## Sheet1
公告编码：DQ-ZKG-260520-021
询 价 单 报价截止日期： 2026/5/24
各报价单位请将报价单填写完整并盖章，确认无误后发至邮箱：gongyingyibu@tianyuanmengye.com
采购物资信息（供应商请勿修改或填写） | [5 empty] | 以下内容请供应商填写
序号 | 名 称 | 规格 | 技术参数 | 单位 | 数量 | 单价 | 开票名称 | 开票规格 | 品牌 | 报价配置 | 备注 (技术参数等)
1 | 室内弱电机柜 | 深600mm宽600mm高1800mm | 钢化玻璃前门，材质冷轧钢板，1.5mm厚 | 台 | 4 |  |  |  | 一舟/烽火
2 | 智能设备箱 | 铂智明装XL | 1220（h）*564（w）*176.5(d)滑轨式 | 台 | 10 |  |  |  | 玛德克
3 | 成品配电箱 | 配置按系统图 | 600*800*200，材质碳钢，厚度1.5mm，明装，电器元件德力西 | 套 | 10
4 | 户外不锈钢成品配电柜 | 配置按系统图 | 600*1200*350，厚度1.2mm，材质304不锈钢，电器元件德力西 | 套 | 6
5 | 配电箱 | 500×600×160 | 材质碳钢，厚度1.5mm，电器元件德力西，附图 | 套 | 4
6 | 户外不锈钢配电箱 | 宽400mm高500mm深200mm | 壁厚1.2以上，材质304不锈钢 | 个 | 10
7 | 配电箱箱体 | 400×500×200 | 材质：304不锈钢，壳体厚度1.5㎜，防护等级：IP54，带内衬底板，安装方式：明装 | 台 | 1
8 | 配电箱箱体 | 500×600×200 | 材质：304不锈钢，壳体厚度1.5㎜，防护等级：IP54，带内衬底板，安装方式：明装；标识为检修箱 | 台 | 1
9 | 配电箱不锈钢防雨罩 | 500mm×400mm×150mm | 厚度:1.5mm，材质304 | 个 | 40
10 | 配电箱不锈钢防雨罩 | 400mm×400mm×150mm | 厚度:1.5mm，材质304 | 个 | 10
11 | 配电箱不锈钢防雨罩 | 700mm×400mm×150mm | 厚度:1.5mm，材质304 | 个 | 24
12 | 配电箱不锈钢防雨罩 | 800mm×400mm×150mm | 厚度:1.5mm，材质304 | 个 | 80
13 | 不锈钢配电箱 | 2200×1000×800mm | 材质：304、壁厚不小于2mm，带防触电反光标示 | 台 | 2
14 | 不锈钢配电箱 | 2200×1000×800mm | 材质：304、壁厚不小于2mm，带防触电反光标示 | 台 | 2
15 | 控制箱 | 500×500×250mm | 材质：304不锈钢1mm, 防水防尘防腐， 总断路器是63A塑壳断路器（D型）， 带过载+短路保护， 启动回路（2组相同配置）， 支路断路器：小型断路器D25A3P， 交流接触器CJX2-2510（AC220V）， 分体式电机保护装置(面板安装在箱门）， 按钮分启动和停止,并有标识牌， 按钮自复位， 带箱门接地线和防水接头 | 个 | 2
16 | 不锈钢室外配电箱 | 400×300×220mm | （长400*宽300*深220）,具有防水、防潮、防尘等特点，（不锈钢材质，厚度不低于1.5mm） | 台 | 4
17 | 配电箱 | 500×600×250 | 材质冷轧钢板，厚度2mm | 个 | 5
18 | 配电箱 | 600×800×250mm | 材质冷轧钢板，厚度2mm | 个 | 5
19 | 配电箱 | 1300×300×350mm | 壁厚2mm 对开门，防护等级IP55 带DC48V轴流风扇，带底盘，材质冷轧钢板 | 台 | 5
20 | 检修箱 | 按系统图制作（JX1-18） | 箱内附缩封图纸、安装方式：柱上明装，材质：304不锈钢，壳体厚度：≥1.5mm,防护等级：IP54，进线要求：顶部、底部均可进线，带合格证及出厂检验报告 | 台 | 18
21 | 照明配电箱 | AL1-AL12 | 箱内附缩封图纸、安装方式：柱上明装，材质：304不锈钢，壳体厚度：≥1.5mm,防护等级：IP54，进线要求：顶部、底部均可进线，带合格证及出厂检验报告 | 台 | 12
22 | 配电箱 | 按系统图制作（AL1） | 箱内附缩封图纸、材质：冷扎钢板，厚度1.5㎜，颜色：工业灰，IP54，带合格证及出厂检验报告 | 台 | 2
23 | 配电箱 | 1300×300×350mm | 壁厚2mm 对开门，防护等级IP55 带DC48V轴流风扇，带底盘，材质冷轧钢板 | 台 | 20
24 | GGD柜（普通） | 高2200mmx宽1600mmx深800mm | GGD柜：材质：冷轧钢板，工业灰色，1.5mm厚，防护等级IP54； 带现场操作柜：材质：碳钢喷塑 厚度3mm，防爆等级EX Tb ⅢC T4 Db 带防爆合格证和检测报告； 电气元器件使用施耐德品牌，附图 | 个 | 1
报价日期： |  | 2026-05-20
1、技术参数、相关质量要求：带合格证
2、质量保证期限（年/月）：
3、供货周期（工作日）： **个工作日(需包含物流/备货周期)
4、税率： 13%
5、付款方式： 自行填写
6、是否采用我方合同模版：是
7、供货地址：宁夏中宁县石空工业园区
备注：报价需含税含运费到厂，报价单盖章有效
报价单位： 法定代表人姓名：
报价联系人姓名： 联系电话：
询价单位：天元锰业集团
地 址：宁夏中宁县石空工业园区 传 真：0955-5685589、5636431
发件人：张凯歌 电 话：17795067865
诚挚邀请您，关注《天元锰业招标采购平台》公众号 及时了解天元锰业集团最新的招投标动态，并获取项目信息 | [10 empty] | =DISPIMG("ID_87063340439642AFBE9A195939E144FF",1)