## Sheet1
公告编码： DQ-HZD-260525-024
询 价 单 报价截止日期： 2026/5/29
各报价单位请将报价单填写完整并盖章，确认无误后发至邮箱：gongyingyibu@tianyuanmengye.com
采购物资信息（供应商请勿修改或填写） | [5 empty] | 以下内容请供应商填写
序号 | 名 称 | 规格 | 技术参数 | 单位 | 数量 | 单价 | 开票名称 | 开票规格 | 品牌 | 报价配置 | 备注 (技术参数等)
1 | 便携式气体检测仪 | / | 泵吸式；检测气体：一氧化碳、硫化氢、可燃气体、氨气、氧气 | 台 | 4
2 | 便携式气体采样泵 | KP800 | 工作电压：DC3.7V ，环境温度：（-10-55）℃，吸气流量：500ml/min | 个 | 2
3 | 便携式气体检测仪 | BTYQ-A116 | / | 台 | 2
4 | 便携式气体检测仪 | PGM6208D | 氧气、硫化氢、一氧化碳、氨气、可燃气体五合一气体检测仪 | 台 | 4
5 | 电接点耐震压力表 | YXN-100 | 测量范围：0-40MPa，接口螺纹：M20*1.5，准确度等级：正负1.0，供电电压：DC24V | 块 | 40
18 | 硫化氢气体检测仪 | QB200-07N | 适用气体：硫化氢 测量范围：（0-100）μmol/mol示值误差：±5μmol/mol输出信号（4-20）mA带声光报警 | 个 | 30
31 | 便携式气体检测仪 | / | 泵吸式；检测气体：一氧化碳、硫化氢、可燃气体、氨气、氧气 | 台 | 3
38 | 一氧化碳报警仪 | FIX550-CO-XE | 测量范围：0-1000PPM 供电电源：24V | 个 | 1
39 | 氨气报警仪 | FIX550-NH3-XE | 测量范围：0-100PPM 供电电源：24V | 个 | 10
44 | 二氧化硫报警仪 | FIX550-SO2-XE | 测量范围：0-20PPM 供电电源：24V | 个 | 1
58 | 固定氧气报警器 | GDYQ-QD6310 | 带检测报告，合格证，防爆等级Exia IICT6 测量范围：0-30%VOL,输出信号4-20mA,DC24V，电化学，固定在线检测,传感器自带声光报警 | 个 | 2
59 | 有毒气体报警器 | QD6310 | 适用气体：二硫化碳，带检测报告，合格证， 防爆等级Exia IICT6，输出信号4-20mA,DC24V，0-20ppm，电化学，固定在线检测,传感器自带声光报警 | 个 | 2
60 | 可燃气体报警仪 | HFT-EX | 防爆等级Exia IICT6，IP65,检测介质：二甲胺,输出信号4-20mA,DC24V，0-100%LEL，测量原理：催化燃烧，固定在线检测,传感器自带声光报警 | 个 | 3
67 | 超声波测厚仪 | UM-4DL | 品牌：ST/宇时先锋 | 台 | 2 | [5 empty] | 宇时先锋
68 | 便携式气体检测仪 | / | 检测介质：氧气、一氧化碳、二氧化硫、氨气、可燃气体 | 个 | 4
69 | 便携式气体检测仪 | / | 泵吸式；检测气体：一氧化碳、硫化氢、可燃气体、氧气 | 个 | 2
90 | 便携式气体检测仪 | / | 泵吸式；检测气体：一氧化碳、硫化氢、可燃气体、氧气 | 个 | 2
106 | 便携式气体检测仪 | / | 泵吸式；检测气体：一氧化碳、硫化氢、可燃气体、氢气、氧气 | 个 | 5
107 | 固定式一氧化碳报警仪 | GTYQ-QY1100 | 电源：24vDC 输出：4-20MA 带485通讯 检测气体：空气中一氧化碳 测量范围：0-1000PPM 零点漂移：≤±1%（FS/年） 响应时间：T90 < 30秒 报警方式：声光报警：> 95dB 显示屏：LCD液晶显示屏 | 台 | 19
108 | 二氧化硫探测报警器 | GTYQ-QY1100 | / | 套 | 18
109 | 固定式氨气检测报警器 | GTYQ-QY1100 | 测量范围0-100PPM，供电电源220V，声光报警 | 套 | 8
110 | 固定式氧气检测仪 | GTYQ-QY1100 | 检测气体：氧气 检测范围：0-25%VOL AC220V供电 带数显、声光报警功能 | 套 | 1
111 | 气体分析仪烟气伴热采样管 | / | 三芯φ8、四氟耐高温 | 米 | 50
122 | 便携式防爆型泵吸式四合一气体检测仪 | SGA-606 | 测量O2、CO、H2S、可燃性气体，含内置泵、5000mAh锂电池、声光振三级报警，数据存储，带CPA计量认证证书，要求粉尘、气体双重防爆：Ex ia IIC T4+Ex tD A21 IP65 | 台 | 4 | [5 empty] | 品牌：深国安，每台配备一根5.0米伸缩探杆（适配泵吸式气体检测分析仪）+10米采样管（配套接头、防静电）+2个粉尘过滤器（延长传感器使用寿命）
128 | 可燃气体报警仪 | QD6390 | 检测气体：可燃（柴油） 3-100%LEL 220V 电源供电 带一组无源继电器可连接 1 台风机（电压 220V,功率 500W 以下） 数码屏显示，带声光报警灯 | 个 | 3
129 | 一氧化碳气体检测变送器 | GND-20 | 气体类型：CO 量程：0-1000PPM 工作电压：DC24V | 个 | 3
135 | 人体静电释放器 | BS-070-003 | 防爆、带声光报警 | 件 | 1
137 | 涂层测厚仪 | DR500S | 适合测量钢、铁底材的漆膜厚度及防火涂料厚度，测量量程0-50mm | 个 | 2 | [5 empty] | =DISPIMG("ID_E1FD93F2000240269449D65EF1D068D8",1)
141 | 大电流测量仪 | HLZ-B/60KA | / | 套 | 1
报价日期： |  | 2026-05-25
1、技术参数、相关质量要求：保证供货为正品货、全新货，无翻新货。
2、质量保证期限（年/月）：
3、供货周期（天）： **个工作日 (需包含物流/备货周期)
4、税率： 13%
5、付款方式： 款到发货
6、是否采用我方合同模版：是
7、供货地址：宁夏中宁县石空工业园区
备注：报价需含税含运费到厂，报价单盖章有效
报价单位： 法定代表人姓名：
报价联系人姓名： 联系电话：
询价单位：天元锰业集团
地 址：宁夏中宁县石空工业园区 传 真：0955-5685589、5636431
发件人： 黄震东 电 话：18095554345
诚挚邀请您，关注《天元锰业招标采购平台》公众号 及时了解天元锰业集团最新的招投标动态，并获取项目信息 | [10 empty] | =DISPIMG("ID_87063340439642AFBE9A195939E144FF",1)