## Sheet1
公告编码：DQ-HXX-260622-032
询 价 单 报价截止日期： 2026/6/28
各报价单位请将报价单填写完整并盖章，确认无误后发至邮箱：gongyingyibu@tianyuanmengye.com
采购物资信息（供应商请勿修改或填写） | [5 empty] | 以下内容请供应商填写
序号 | 名 称 | 规格 | 技术参数 | 单位 | 数量 | 单价 | 开票名称 | 开票规格 | 品牌 | 报价配置 | 备注 (技术参数等)
1 | 玻璃钢管道 | DN900×1500×8mm | 壁厚≥8mm，树脂：3301、无碱布，带法兰，不带加强筋 | 节 | 20
2 | 玻璃钢管道 | DN1300×1500×8mm | 壁厚≥8mm，树脂：3301、无碱布，带法兰，不带加强筋 | 节 | 38
3 | 酸雾吸收塔水箱 | 图号：TY-M3-SX001 | 材质 PPH，需与使用部门联系核实参数；检修方孔法兰螺栓热植于法兰上，从法兰盖侧拧螺母 | 个 | 6
4 | 进口软连接 | TX-45型氨雾吸收塔 | 附图 | 个 | 2
5 | 玻璃钢弯头 | DN900×8mm |  | 个 | 10
6 | 冷却塔风机扇叶 | NH-250 | 风机配套电机功率为22KW，配套减速机轴大端直径为65mm，圆锥长度112.5mm。风机为4扇叶，扇叶外径为4.6米，材质：玻璃钢 | 套 | 1
7 | 不锈钢三溅式喷嘴 | DN32 | 材质：304不锈钢，安装方式：外螺纹，规格：1寸 | 个 | 60
8 | 冷却塔进风格栅收水器 | 长度：121cm 宽度：89cm 厚度：8cm | 填料材质：PVC 围框材质：不锈钢，厚1.0mm 安装方式：竖装 中间内侧带挡水板 | 块 | 40
9 | 玻璃钢拼插式平面盖板 | 长3.9m×宽0.5m×厚5cm/块 |  | 块 | 150
报价日期： 2026/6/*
1、技术参数、相关质量要求：
2、质量保证期限（年/月）：
3、供货周期（天）： **工作日 (需包含物流/备货周期)
4、税率： 13%
5、付款方式： 自行填写
6、是否采用我方合同模版：是
7、供货地址：宁夏中宁县石空工业园区
备注：报价需含税含运费到厂，报价单盖章有效
报价单位： 法定代表人姓名：
报价联系人姓名： 联系电话：
询价单位：天元锰业集团
地 址：宁夏中宁县石空工业园区 传 真：0955-5685589、5636431
发件人： 胡鑫 电 话：18795252545
诚挚邀请您，关注《天元锰业招标采购平台》公众号 及时了解天元锰业集团最新的招投标动态，并获取项目信息 | [10 empty] | =DISPIMG("ID_87063340439642AFBE9A195939E144FF",1)