## Sheet1
公告编码：DQ-HZD-260724-040
询 价 单 报价截止日期： 2026/7/28
各报价单位请将报价单填写完整并盖章，确认无误后发至邮箱：gongyingyibu@tianyuanmengye.com
采购物资信息（供应商请勿修改或填写） | [5 empty] | 以下内容请供应商填写
序号 | 名 称 | 规格 | 技术参数 | 单位 | 数量 | 单价 | 开票名称 | 开票规格 | 品牌 | 报价配置 | 备注 (技术参数等)
1 | 防爆型电磁流量计 | DN40 | 口径：DN40、电源：220V、内衬：PTFE、输出信号：4~20mA、量程偏差：±0.5％、流量范围：4~6m³/h、压力：1.6MPa、量程显示精度至小数点后百分位、防护等级：IP65、计量介质：双氧水，防爆介质：氢气 | 台 | 2
2 | 电磁流量计 | DN100 | 公称通径：100mm,分体式，法兰连接、显示方式：液晶显示，测量范围：14.13-282.60m3/h;衬里：聚四氟乙烯,公称压力：1.0MPa；工作温度：常温；介质：水，供电电源：AC220V，精度等级：±0.5% | 个 | 1
3 | 电磁流量计 | DN150 | 公称通径：150mm,分体式，法兰连接、显示方式：液晶显示，测量范围：79-635.58m3/h;衬里：聚四氟乙烯,公称压力：1.0MPa；工作温度：常温；介质：水，供电电源：AC220V，精度等级：±0.5%； | 个 | 3
4 | 电磁流量计 | DN50 | 口径：50mm;流量范围：8-40m³/h；衬里：四氟；电极：钽；供电：220V/24V;连接方式：法兰连接; 输出：4-20mA+485;压力：1.6MPa; 介质：氨水（15%-20%） | 台 | 120
5 | LZS-塑料流量计 | LZS-DN65 |  | 个 | 10
6 | 机械流量计 | DN300 | 法兰连接，材质304，介质：水，公称压力：1.6Mpa，测量范围：50-500m³/h | 个 | 2
7 | 机械流量计 | DN100 | 法兰连接，材质304，介质：水，公称压力：1.6Mpa，测量范围：10-100m³/h | 个 | 2
8 | 燃油流量计 | K200 | 量程0-50t/h 精度：0．5级 介质：燃油 允许基本 误差±0. 25（t/h）质量流量计 | 套 | 1
9 | 质量流量计 | Kemf50 | 供电220VAC,量程:0-50t/h 精度：0．2%级 介质：燃油 允许基本 误差±0. 2（t/h）温度-40-200℃，压力10Mpa,输出4-20MA，分体式，口径：2英寸 | 套 | 1 | [5 empty] | 厂家到厂测量安装并调试
报价日期： |  | 2026-07-24
1、技术参数、相关质量要求：满足规格型号、技术参数中的各项指标要求,报价含税含运费。
2、质量保证期限（年/月）：
3、供货周期（天）： **个工作日 (需包含物流/备货周期)
4、税率： 13%
5、付款方式： 自行填写
6、是否采用我方合同模版：是
7、供货地址：宁夏中宁县石空工业园区
备注：报价需含税含运费到厂，报价单盖章有效
报价单位： 法定代表人姓名：
报价联系人姓名： 联系电话：
询价单位：天元锰业集团
地 址：宁夏中宁县石空工业园区 传 真：0955-5685589、5636431
发件人：黄震东 电 话：18095554345
诚挚邀请您，关注《天元锰业招标采购平台》公众号 及时了解天元锰业集团最新的招投标动态，并获取项目信息 | [10 empty] | =DISPIMG("ID_87063340439642AFBE9A195939E144FF",1)