## Sheet1
公告编码：DQ-LYN-260805-008
询 价 单 报价截止日期：2026年8月12日
各报价单位请将报价单填写完整并盖章，确认无误后发至邮箱：gongyingyibu@tianyuanmengye.com
采购物资信息（供应商请勿修改或填写） |  |  |  | 以下内容请供应商填写
序号 | 项目名称 | 物料名称 | 规格型号 | 技术参数 | 基本计量单位 | 数量 | 参考品牌 | 单价 | 总价 | 开票名称 | 开票规格 | 品牌 | 报价配置 | 备注 (技术参数等) | 技术负责人
1 | 关于宁夏天元瑞农业科技有限公司牛羊屠宰加工冷链物流仓储建设项目1#羊屠宰车间、2#牛屠宰车间刮粪机设备采购 | 漏粪板 |  | 长度：46米 宽度：8.3米，3条羊床 羊床漏粪板：600*600加厚款 玻璃钢横梁：120*32/7.81米 横梁底座：32mm | 套 | 1145 | [8 empty] | 严俊 15008692495
2 |  | 羊屠宰车间刮粪机 定制加工 |  | 刮粪板宽度：2.05米 一拖二长度：46米 4套 一拖一长度：46米 1套 主机：主机采用 川岛品牌，专用防水齿轮减速电机，外壳采用 4.0mm 厚度不锈钢附着三齿轮加大双驱防水打滑 轴承采用LK品牌铸钢209轴承，双驱齿轮连接； 电箱：控制箱采用养殖场不锈钢防腐机箱 ，加厚不锈钢外壳 开关采用德力西/正泰配件，独家研发智能控制面板，配有钢丝绳保护/防撞防卡/极限保护/限位器失灵报警等实用性配置/定时/遥控； 不锈钢刮板：5mm厚不锈钢材质实厚4.75mm 中间部分方管厚度 1.9mm 带有刮板尼龙聚酯带 可调节侧板 可调节钢丝绳调节器主、侧板带折弯硬度更大滑轮为实心高强尼龙材质非塑料轮； 牵引绳：不锈钢钢丝绳M10； 安装辅材：电线、线管底部热镀锌圆管托架等安装所需材料 | 套 | 5
3 |  | 二级链式 刮粪机 |  | 刮粪板宽度：0.5米 二级粪道长度：35米 主机：主机采用硬齿面卧式减速机R系列电机功率34kw，外壳采用 10mm 厚度Q235板材焊接，二次喷漆镀锌油漆，齿轮加大双链条，轴承使用专用矿业轴承； 电箱：控制箱采用双层柜体防腐机箱 ，加厚镀锌外壳，喷塑 开关采用德力西/正泰配件，配备专用变频器，/防卡/过载/浪涌等必要性安全配置； 中间部分：Q24514×50-17高猛环形链条，320mm压轧高猛板刮板，Q245高猛上滑道及支架，环形接头，高强螺栓； 轮组部分：配Q245，14-50-9齿链轮一组，配Q24514-50光轮一组。 安装辅材：电线、线管底部热镀锌圆管托架等安装所需材料 | 套 | 1
4 |  | 斜向提取 刮板机 |  | 刮粪板宽度：0.55米 二级粪道长度：9.3米 主机：主机采用硬齿面卧式减速机R系列电机功率3.7kw，主机外壳采用 10mm 厚度Q235板材焊接，二次喷漆镀锌油漆，齿轮加大双链条，轴承使用专用矿业轴承； 电箱：控制箱采用双层柜体防腐机箱 ，加厚镀锌外壳，喷塑 开关采用德力西/正泰配件，配备专用变频器，/防卡/过载/浪涌等必要性安全配置； 中间部分：Q24510×40-15高猛环形链条，320mm压轧高猛板刮板，Q245高猛上滑道及支架，环形接头，高强螺栓。镀锌壳体，材质275g镀锌层，Q235标准。 轮组部分：配Q24510-50-9齿链轮一组，配10-50光轮一组，Q245高锰板箱体。 安装辅材：电线、线管底部热镀锌圆管托架等安装所需材料 | 套 | 1
5 |  | 水泥漏粪板 |  | 1.6米*13米*9条 长度：1.63米 宽度：0.65米 牛场专用 | 套 | 194
6 |  | 牛屠宰车间刮粪机 定制加工 |  | 刮粪板宽度：1.58米 一拖二长度：13米 4套 一拖一长度：13米 1套 主机：主机采用 川岛品牌，专用防水齿轮减速电机，外壳采用 4.0mm 厚度不锈钢附着三齿轮加大双驱防水打滑 轴承采用LK品牌铸钢209轴承，双驱齿轮连接； 电箱：控制箱采用养殖场不锈钢防腐机箱 ，加厚不锈钢外壳 开关采用德力西/正泰配件，独家研发智能控制面板，配有钢丝绳保护/防撞防卡/极限保护/限位器失灵报警等实用性配置/定时/遥控； 不锈钢刮板：5mm厚不锈钢材质实厚4.75mm 中间部分方管厚度 1.9mm 带有刮板尼龙聚酯带 可调节侧板 可调节钢丝绳调节器主、侧板带折弯硬度更大滑轮为实心高强尼龙材质非塑料轮； 牵引绳：不锈钢钢丝绳M10； 安装辅材：电线、线管底部热镀锌圆管托架等安装所需材料 | 套 | 5
7 |  | 二级刮粪机 |  | 刮粪板宽度：0.58米 一拖一长度：36米 主机：主机采用 川岛品牌，专用防水齿轮减速电机，外壳采用 4.0mm 厚度不锈钢附着三齿轮加大双驱防水打滑 轴承采用LK品牌铸钢209轴承，双驱齿轮连接； 电箱：控制箱采用养殖场不锈钢防腐机箱 ，加厚不锈钢外壳 开关采用德力西/正泰配件，独家研发智能控制面板，配有钢丝绳保护/防撞防卡/极限保护/限位器失灵报警等实用性配置/定时/遥控； 不锈钢刮板：5mm厚不锈钢材质实厚4.75mm 中间部分方管厚度 1.9mm 带有刮板尼龙聚酯带 可调节侧板 可调节钢丝绳调节器主、侧板带折弯硬度更大滑轮为实心高强尼龙材质非塑料轮； 牵引绳：不锈钢钢丝绳M10； 安装辅材：电线、线管底部热镀锌圆管托架等安装所需材料 | 套 | 1
8 |  | 斜向提取绞龙 |  | 长度：8米 材质：材质要求： 绞龙叶片直径：300mm ； 绞龙叶片厚度：上叶片为3mm，底部叶片为6mm； 中间链接管： 直径75mm，厚度4.75mm； 焊接要求：双面焊接，注意间隔接缝处叶片焊接的方式 （不能出现积存问题） 吊架要求：中间采用尼龙套（生产安装注意黄油的涂抹）； 链接套固定板厚度10mm； 热处理部分：绞龙/链接套固定板均为热浸锌处理（不能低于80um）； 主机机头/机尾部分5mm275g热镀锌镀锌板折弯加工； 固定轴承部分厚度10mm，热浸锌处理（不能低于80um）； 禁锢螺丝：8.8级强度，做热镀锌处理。 轴承品牌：（品牌）SKF一备一用 电机采用：3kw品牌减速电机，配软启动。 | 套 | 8
26 | [7 empty] | 合计 | 0
报价日期： |  | 2026-08-05
1、技术参数、相关质量要求：包工包料包施工
2、质量保证期限（年/月）：
3、工期（天）： **天 (需包含物流/备货周期)
4、交货方式：
5、税率： （）%
6、付款方式： 自行填写
7、是否采用我方合同模版：是
8、供货地址：宁夏中宁县宁新工业园区屠宰场项目现场
备注：报价需含税含运费到厂，报价单盖章有效
报价单位： 法定代表人姓名：
报价联系人姓名： 联系电话：
询价单位：天元锰业集团
地 址：宁夏中宁县 传 真：0955-5685589、5636431
发件人： 梁雅楠 电 话：13239572192
诚挚邀请您，关注《天元锰业招标采购平台》公众号 及时了解天元锰业集团最新的招投标动态，并获取项目信息 | [14 empty] | =DISPIMG("ID_87063340439642AFBE9A195939E144FF",1)