## Sheet1
公告编码：DQ-WLX-260901-066
询 价 单 报价截止日期： 2026/9/7
各报价单位请将报价单填写完整并盖章，确认无误后发至邮箱：gongyingyibu@tianyuanmengye.com
采购物资信息（供应商请勿修改或填写） | [5 empty] | 以下内容请供应商填写
序号 | 名 称 | 规格 | 技术参数 | 单位 | 数量 | 单价 | 开票物料名称 | 开票物料规格 | 品牌 | 报价配置 | 备注 (技术参数等)
1 | 机械隔膜计量泵 | TCS940/0.5 | 额定流量：940L/h，最大压力0.5Mpa，接口尺寸：DN25；电压：380V;变频：3-50Hz，泵头材质：PTFE，介质：硫酸 | 台 | 3 | [6 empty] | 污水处理厂 | 李珀庆 | 18095542281
2 | 渣浆泵 | 40PV-SP | 流量：200m³/h；转速：1700r/min；扬程：15m；配用功率：5.5KW；不带电机（需与原有电机配套）；配皮带，泵体采用304不锈钢材质，满足耐磨耐腐蚀要求，介质为渣水，带一定的腐蚀性。进出口DN50 | 台 | 2 | [6 empty] | 发电二厂 | 丁国栋 | 13629559620
3 | 溢流水泵 | 65QV-SP | 流量：30m³/h；转速：1470r/min；扬程：30m；不带电机（需与原有电机配套）；配皮带，泵体采用304不锈钢材质，满足耐磨耐腐蚀要求，介质为渣水，带一定的腐蚀性。进出口DN65 | 台 | 2 | [6 empty] | 发电二厂 | 丁国栋 | 13629559620
4 | 无密封自吸泵 | 100WFB-E | 扬程80m，流量80m³/h,功率55KW、带YE4及以上配套电机；叶轮和轴采用2205材质，泵体采用304不锈钢材质，满足耐磨耐腐蚀要求；进出口尺寸DN80；介质弱酸弱碱； | 台 | 1 | [6 empty] | 发电二厂 | 马磊 | 18195576664
5 | 离心式渣浆泵 | 100/80E-AF-K5 | 扬程：85米，流量：200立方米/小时，轴功率：110千瓦，转速1330转/分钟；须配带泵侧皮带轮；过流件材质：BTMCr26；不配备电机，原电机功率160千瓦（原厂家：安徽三联泵业）；新泵结构尺寸须匹配原有管道、底座基础、电机。 | 台 | 1 | [6 empty] | 发电二厂 | 施学鹏 | 17795508949
6 | 离心式渣浆泵 | 150/100D-AH-K3 | 扬程：36米，流量：300立方米/小时，配用功率：45千瓦，转速1330转/分钟；须配带泵侧皮带轮，不配备电机（原厂家：安徽三联泵业）；新泵结构尺寸须匹配原有管道、底座基础、电机。 | 台 | 1 | [6 empty] | 发电二厂 | 施学鹏 | 17795508949
7 | 多级泵 |  | 流量:95.5m3/h;扬程:355m;不带电机，只采购泵体；功率160KW；叶轮直径:4×236+2×218mm,最大直径：6×236mm；转速：2950；工作压力6.3MPa；316不锈钢材质 | 台 | 1 | [6 empty] | 金属锰一厂 | 宋浩 | 13469656662
8 | 泥浆泵 | SKL150-16 | 流量：250m3/h，扬程：16M，功率：22KW，材质：316L，转速：1450r/min，配套YE4系列电机，能效等级：不低于二级 出口口径：DN150mm 液下深度：1.5m | 台 | 2 | [6 empty] | 金属锰二厂 | 赵富强 | 18209555345
9 | 耐腐蚀泵 | IHF80-65-160/11KW | 流量：30m³/h，扬程：40m，功率：11KW，转速：2900r/min，2级能效，配套防爆电机，安装方式：卧式，使用介质：稀酸 | 台 | 1 | [6 empty] | 锰渣处理厂 | 张万宝 | 15379680104
报价日期： |  | 2026-09-01
1、技术参数、相关质量要求：满足技术参数要求
2、质量保证期限（年/月）：
3、供货周期（工作日）： **工作日 (需包含物流/备货周期)
4、税率： 13%
5、付款方式： 自行填写
6、是否采用我方合同模版：是
7、供货地址：宁夏中宁县石空工业园区
备注：报价需含税含运费到厂，报价单盖章有效
报价单位： 法定代表人姓名：
报价联系人姓名： 联系电话：
询价单位：天元锰业集团
地 址：宁夏中宁县石空工业园区 传 真：0955-5685589、5636431
发件人： 王雷 电 话：19109584430
诚挚邀请您，关注《天元锰业招标采购平台》公众号 及时了解天元锰业集团最新的招投标动态，并获取项目信息 | [10 empty] | =DISPIMG("ID_87063340439642AFBE9A195939E144FF",1)