## Sheet1
公告编码：DQ-ZXK-260907-014
询 价 单 报价截止日期： 2026/9/10
各报价单位请将报价单填写完整并盖章，确认无误后发至邮箱：gongyingyibu@tianyuanmengye.com
采购物资信息（供应商请勿修改或填写） | [5 empty] | 以下内容请供应商填写
序号 | 申报单位 | 名称 | 规格 | 技术参数 | 单位 | 数量 | 单价 | 物料开票名称 | 物料开票规格 | 品牌 | 备注 (技术参数等)
1 |  | 变频柜 | GGD柜(深800×宽1020×高2200) | 参数:额定电压400V 90KW 50Hz 防护等级IP54 进线方式：下进下出。变频柜配两台变频器。柜体颜色计算机灰，柜内带电裸露部分做全绝缘防护变频器设计导热通风道； 控制方式：本地.远程可切换具有外控操作接线端子，具备中控DCS启动调速采集设备启停、频率、电流、电量，具备485通讯 元件：开关断路器，接触器，继电器采用正泰，配90KW变频重载型采用汇川MD480T90G-PLUS 仪表：单柜配备独立总用电计量表，单泵回路配多功能数显表显示电压电流表具备485通讯数据上传多功能电表采用安科瑞APM520系列 控制回路有厂家设计满足功能及使用要求有技术问题及时沟通确认图纸，提供低压柜出厂检测报告、合格证、型式报告，配套远控柜1个箱体为304不锈钢 带电流显示，电压显示，运行状态指示按钮操作，远程及就近转换电位器调速 | 台 | 1
2 |  | 变频柜 | GGD柜(深800×宽1020×高2200) | 参数:额定电压400V 90KW 50Hz 防护等级IP54 进线方式：下进下出。变频柜配一台变频器。柜体颜色计算机灰，柜内带电裸露部分做全绝缘防护变频器设计导热通风道； 控制方式：本地.远程可切换具有外控操作接线端子，具备中控DCS启动调速采集设备启停、频率、电流、电量，具备485通讯 元件：开关断路器，接触器，继电器采用正泰，配90KW变频重载型采用汇川MD480T90G-PLUS 仪表：单柜配备独立总用电计量表，单泵回路配多功能数显表显示电压电流表具备485通讯数据上传多功能电表采用安科瑞APM520系列 控制回路有厂家设计满足功能及使用要求有技术问题及时沟通确认图纸，提供低压柜出厂检测报告、合格证、型式报告，配套远控柜1个箱体为304不锈钢 带电流显示，电压显示，运行状态指示按钮操作，远程及就近转换电位器调速 | 台 | 1
报价日期： |  |  | 2026-09-07
1、技术参数、相关质量要求：满足技术参数需求
2、质量保证期限（年/月）：
3、供货周期（工作日）： ** 工作日 (需包含物流/备货周期)
4、税率： 13%
5、付款方式： 预付30%，发货付60%, 验收付10%
6、是否采用我方合同模版：是
7、供货地址：宁夏中宁县石空工业园区
备注：报价需含税含运费到厂，报价单盖章有效
报价单位： 法定代表人姓名：
报价联系人姓名： 联系电话：
询价单位：天元锰业集团
地 址：宁夏中宁县石空工业园区 传 真：0955-5685589、5636431
发件人： 赵旭琨 电 话：18595059192
诚挚邀请您，关注《天元锰业招标采购平台》公众号 及时了解天元锰业集团最新的招投标动态，并获取项目信息 | [10 empty] | =DISPIMG("ID_87063340439642AFBE9A195939E144FF",1)