## Sheet1
公告编码：DQ-WLX-260319-152
询 价 单 报价截止日期： 2026/3/29
各报价单位请将报价单填写完整并盖章，确认无误后发至邮箱：gongyingyibu@tianyuanmengye.com
采购物资信息（供应商请勿修改或填写） | [5 empty] | 以下内容请供应商填写
序号 | 名 称 | 规格 | 技术参数 | 单位 | 数量 | 单价 | 开票名称 | 开票规格 | 品牌 | 报价配置 | 备注 (技术参数等)
1 | 不锈钢潜水泵 | 50WQP27-15-2.2KW | 材质：304 | 台 | 2
2 | 不锈钢潜水泵 | 65WQD25-10-1.5 | 电压220V，口径65mm，流量25m3 ，扬程10m，功率1.5KW；材质：304 | 台 | 3
3 | 不锈钢高扬程多级潜水泵 | 120QY3-70/4-1.8 | 功率：1.8KW；叶轮数量：4个；转速：2800r/min，电压220V，流量8m³/h，电流4.2A，扬程82m，频率50Hz,绝缘等级B；材质：304 | 台 | 1
4 | 不锈钢潜水泵 | WQD15-10-1.1KW | 材质：304 | 台 | 2
5 | 阳极液泵 | IHF100-80-125耐腐耐磨离心泵 | 转速：2900r/min，流量：1008m³/h，扬程：20m，电机功率：11KW，配YE4电机 | 台 | 1
6 | 不锈钢潜水泵 | WQP50-20-15-1.5KW | 材质：304 | 台 | 2
7 | 不锈钢高扬程多级潜水泵 | 120QY3-70/4-1.8 | 功率：1.8KW；叶轮数量：4个；转速：2800r/min，电压220V，流量8m³/h，电流4.2A，扬程82m，频率50Hz,绝缘等级B；材质：304 | 台 | 2
8 | 不锈钢潜水泵 | WQD15-10-1.1KW | 材质：304 | 台 | 2
9 | 不锈钢潜水泵 | WQP50-20-15-1.5KW | 材质：304 | 台 | 2
10 | 液下泵 | 40WMZJ-20 | 流量：15m³/h；扬程：15m；带5.5KW电机，一整套；整套材质316L；配YE4电机；液下深度1米。 | 台 | 1
11 | 不锈钢潜水泵 | WQD15-10-1.1KW | 材质：304 | 台 | 1
12 | 管道离心泵 | IHG25-160A | 功率：1.1KW AC380V 流量2.5m³/h 扬程25m 转速2900r/min 法兰：DN25 材质：304 | 台 | 2
13 | 不锈钢高扬程多级潜水泵 | 120QY3-70/4-1.8 | 功率：1.8KW；叶轮数量：4个；转速：2800r/min，电压220V，流量8m³/h，电流4.2A，扬程82m，频率50Hz,绝缘等级B；材质：304 | 台 | 2
14 | 不锈钢潜水泵 | WQP50-20-15-1.5KW | 材质：304 | 台 | 4
15 | 不锈钢高扬程多级潜水泵 | 120QY3-70/4-1.8 | 功率：1.8KW；叶轮数量：4个；转速：2800r/min，电压220V，流量8m³/h，电流4.2A，扬程82m，频率50Hz,绝缘等级B；材质：304 | 台 | 2
16 | 高扬程双叶轮离心泵 | B100-200-2X | 带手压 | 台 | 1
17 | 手提式不锈钢潜水泵 |  | Q=25m3/h，H=10，功率：1.1，电压：220V,出口软连接；材质304 | 台 | 4
18 | 机械隔膜计量泵 | TCS940/0.5 | 额定流量：940L/h，最大压力0.5Mpa，接口尺寸：DN25；电压：380V;变频：3-50Hz，泵头材质：PTFE，介质：硫酸 | 台 | 3
19 | LJYA液下泵 | 80LJYA30-15-1.5 | 过流部件材质：316L不锈钢 机架：A45 流量：30m³/h,扬程：15米 液下深度：1.5米 电机功率：7.5Kw 转速：1450r/min，配二级能效电机 | 台 | 2
20 | 不锈钢潜水排污泵 | 50WQP12-12-1.1 | 材质316L 功率1.1KW 流量12m³/h 扬程15m 电压380V 配管50mm | 台 | 1
21 | 聚丙烯耐腐蚀离心泵 | 32FP-11 |  | 台 | 1
22 | 渣浆泵 | 40PV-SP | 流量：200m³/h；转速：1700r/min；扬程：15m；配用功率：5.5KW；不带电机（需与原有电机配套）； | 台 | 2
23 | 溢流水泵 | 65QV-SP | 流量：30m³/h；转速：1470r/min；扬程：30m；不带电机（需与原有电机配套）； | 台 | 2
24 | 循环泵 | UPS 25-80 180 | AC230V | 台 | 2
25 | 潜水泵 | 220V 2.2KW | 流量：6㎥ 扬程：30米 | 个 | 2
26 | 高压双叶轮活接手压离心泵 | B50-200-2 |  | 台 | 1
27 | 不锈钢潜水泵 | 65WQD25-10-1.5 | 电压220V，口径65mm，流量25m3 ，扬程10m，功率1.5KW；材质304不锈钢 | 台 | 5
28 | 不锈钢潜水泵 | WQP50-20-15-1.5KW | 材质304不锈钢 | 台 | 2
29 | 井用潜水电泵 | G-100QJ3-120/20-2.2KW | 功率：2.2KW、额定流量：3m³/h、额定扬程：120m、口径：25mm、电压：380V、铜芯电机、泵体及叶轮材质：316L | 台 | 1
30 | 轻型不锈钢立式多级离心泵 | BLT20-3 | 功率4KW 杨程35m 额定转速2900r/min | 台 | 1
报价日期： |  | 2026-03-19
1、技术参数、相关质量要求：满足技术参数要求
2、质量保证期限（年/月）：
3、供货周期（天）： **天 (需包含物流/备货周期)
4、税率： 13%
5、付款方式： 自行填写
6、是否采用我方合同模版：是
7、供货地址：宁夏中宁县石空工业园区
备注：报价需含税含运费到厂，报价单盖章有效
报价单位： 法定代表人姓名：
报价联系人姓名： 联系电话：
询价单位：天元锰业集团
地 址：宁夏中宁县石空工业园区 传 真：0955-5685589、5636431
发件人： 王雷 电 话：19109584430
诚挚邀请您，关注《天元锰业招标采购平台》公众号 及时了解天元锰业集团最新的招投标动态，并获取项目信息 | [10 empty] | =DISPIMG("ID_87063340439642AFBE9A195939E144FF",1)