## Sheet1
公告编码：DQ-RZX-260319-146
询 价 单 报价截止日期： 2026/3/26
各报价单位请将报价单填写完整并盖章，确认无误后发至邮箱：gongyingyibu@tianyuanmengye.com
采购物资信息（供应商请勿修改或填写） | [5 empty] | 以下内容请供应商填写
序号 | 名 称 | 规格 | 技术参数 | 单位 | 数量 | 单价 | 开票名称 | 开票规格 | 品牌 | 报价配置 | 备注 (技术参数等)
1 | 对辊破碎机 | / | 1.轧辊尺寸：Ф200×150mm（不作为硬性指标，只做参考） 2.入料粒度：≤15mm 3.出料粒度：＜3-1mm（可调） 4.工作电源：三相380V 除设备自带配件外另配按钮开关2套；粒度调节装置1套（不作为硬性指标） | 台 | 2
2 | 密封合金颚式破碎缩分机 | KER-HJEPS150*125 | 给料粒度：≤100 mm 出料粒度：≤10-40mm，缩 分 比：1/2~1/8（可调） 生 产 率：850-1500 kg/h，电机功率：4kw + 0.4kw，电源电压：三相380V，质量：578kg，外形尺寸：1220×840×1470mm | 台 | 1
3 | 颚式破碎机 | 国优 | 给料粒度mm＜100/给料口尺寸mm150*125/出料口粒度mm≤3-15（可调）/生产率（kg/h）200-500/电机功率1.5/外形尺寸以实际具体大小为主 | 台 | 1
4 | 振动磨 | ZM-1-2 | 单次可处理100-200g样品，2-5分钟即可磨出均匀细粒度， | 台 | 1
报价日期： |  | 2026-03-19
1、技术参数、相关质量要求：如果能按货物名称及规格型号开票正常报价，如不能请备注后报价；
2、质量保证期限：
3、供货周期（天）： 天
4、税率： 13%
5、付款方式：
6、是否采用我方合同模版：是
7、供货地址：宁夏中宁县石空工业园区
备注：报价需含税含运费到厂，报价单盖章有效
报价单位： 法定代表人姓名：
报价联系人姓名： 联系电话：
询价单位：天元锰业集团
地 址：宁夏中宁县石空工业园区 传 真：0955-5685589、5636431
发件人：任振熙 电 话：18195566578
诚挚邀请您，关注《天元锰业招标采购平台》公众号 及时了解天元锰业集团最新的招投标动态，并获取项目信息 | [10 empty] | =DISPIMG("ID_87063340439642AFBE9A195939E144FF",1)