## Sheet1
公告编码：DQ-RZX-260319-140
询 价 单 报价截止日期： 2026/3/26
各报价单位请将报价单填写完整并盖章，确认无误后发至邮箱：gongyingyibu@tianyuanmengye.com
采购物资信息（供应商请勿修改或填写） | [5 empty] | 以下内容请供应商填写
序号 | 名 称 | 规格 | 技术参数 | 单位 | 数量 | 单价 | 开票名称 | 开票规格 | 品牌 | 报价配置 | 备注 (技术参数等)
1 | 智能马弗炉 | YX-WK7300 |  | 台 | 1
2 | 智能马弗炉 |  | 1、单片机控制，数码管显示，薄膜按键选择，操作方便； 2、自动读温、控温、恒温、控时； 3、试验可测定一批煤样的灰分或挥发分，可设置一定温度恒温进行样品溶解； 4、智能马弗炉具有控温控时自选模块可方便用户进行检查性灼烧，或根据用户意愿进行温度及时间控制； 5、炉膛采用碳化硅材质，结构新颖，外形美观、升温快速，炉膛恒温性能优异。炉丝不能外漏，带3块炉膛衬板； 6、具有断偶保护、温保护、热电偶性反保护； 7、测温范围：室温 ～1000℃ ； 8、测温分辨率：1℃ ； 9、控温：± 3℃ ； 10、自控时间：0~5999min ； 11、控时分辨率：1min ； 12、测时：30s/24h ； 13、工作电源：AC 220V±10V / 50Hz ； 14、功率：≤4kW ； | 台 | 3
3 | 电热鼓风干燥箱 | / | 1、优质镜面不锈钢工作室，外壳喷塑，双层钢化玻璃观察窗； 2、电源电压:380V 50Hz; 3、温度范围:50~300°C；温度波动度:±1℃；消耗功率:6400W； 4、工作尺寸/mm:800*800*1000，外形尺寸/mm:950X990x1310 5、定时范围:0~9999min/h:跟踪报警+5°C 6、底部安装4套万向轮 | 台 | 4
4 | 电热鼓风机干燥箱 | FX101-2 | 工作电压：220V ，温度波动：±1℃at100℃， 控温范围：室温+10--250℃ | 台 | 1
5 | 箱式电阻炉（分体式） |  | 额定温度：1200℃，整机功率：10KW，电压：280V 工作尺寸（mm）：400*250*160 加热方式：高温电阻丝，升温时间：≤160min 内胆材料：耐火砖 | 台 | 1
报价日期： |  | 2026-03-19
1、技术参数、相关质量要求：如果能按货物名称及规格型号开票正常报价，如不能请备注后报价；
2、质量保证期限：
3、供货周期（天）： 天
4、税率： 13%
5、付款方式：
6、是否采用我方合同模版：是
7、供货地址：宁夏中宁县石空工业园区
备注：报价需含税含运费到厂，报价单盖章有效
报价单位： 法定代表人姓名：
报价联系人姓名： 联系电话：
询价单位：天元锰业集团
地 址：宁夏中宁县石空工业园区 传 真：0955-5685589、5636431
发件人：任振熙 电 话：18195566578
诚挚邀请您，关注《天元锰业招标采购平台》公众号 及时了解天元锰业集团最新的招投标动态，并获取项目信息 | [10 empty] | =DISPIMG("ID_87063340439642AFBE9A195939E144FF",1)