## Sheet1
公告编码：NM-TXN-260608-006
询 价 单 报价截止日期： 2026/6/12
各报价单位请将报价单填写完整并盖章，确认无误后发至邮箱：gongyingyibu@tianyuanmengye.com
采购物资信息（供应商请勿修改或填写） | [6 empty] | 以下内容请供应商填写
序号 | 石材名称 | 规格型号 | 技术参数 | 窗型图 | 单位 | 数量 | 单价 | 开票名称 | 开票规格 | 品牌 | 报价配置 | 备注 (技术参数等)
1 | 铝合金推拉窗 | 1200×1200 | 76型，5mm厚玻璃厂家安装 |  | 平米 | 34.56
2 | 断桥铝合金窗 | 3600×1200mm | 70系列铝合金平开窗，内开，带金刚网，普通玻璃（6透明+12A+6透明）厂家带安装此窗安装高度在9.6米处需在地面1.3米-1.5米处设置电动或手动开启装置 | =DISPIMG("ID_CC1E67B61CBE4F4AAE8A7F71BF4F79E5",1) | 平方米/㎡ | 90.72
3 | 断桥铝合金窗 | 3600×2400mm | 70系列铝合金平开窗，内开，带金刚网，普通玻璃（6透明+12A+6透明）厂家带安装 | =DISPIMG("ID_BEFA82962BA9490FB110C2FA9C894D77",1) | 平方米/㎡ | 120.96
4 | 断桥铝合金窗 | 3600×2400mm | 70系列铝合金平开窗，内开，带金刚网，普通玻璃（6透明+12A+6透明）厂家带安装 | =DISPIMG("ID_6021F4042BDA4CB9BF169CDC1F812A87",1) | 平方米/㎡ | 69.12
5 | 钢制保温防盗门 | 1500mm×2400mm | 70系列、防火等级B1级、厂家带安装 |  | 平方米/㎡ | 7.2
6 | 钢制保温平开门 | 4000mm×4000mm | 主材:门扇面板0.7mm热镀锌钢板，包边1.2mm镀锌板，门扇厚80mm聚苯芯材，内部1.2m加强筋间距500~600mm:门框2.0m冷轧钢板热镀锌:外观:门体静电喷涂灰色;抗风压:受板材限制，按6级风压(≥1.5kPa)设计;启闭:配电动闭门器，力矩≥100N.m，结构限制仅电动开启，无手动功能:安装留缝:侧边单边5mm，底部10~20mm可调;防火防盗:仅B1级板材阻燃，不属于消防防火门;配备防盗锁具满足厂区防盗需求;全部金属构件做防腐处理，密封件采用耐候三元乙丙橡胶; |  | 平方米/㎡ | 80
7 | 钢制电动卷帘门 | 8000mm×8000mm | 电机功率：1.5-2.2kW，启闭速度：标准型0.15-0.25m/s，帘片类型与规格：镀锌钢板帘片：60型、厚度1.45mm。导轨系统：材质：Q235钢板（厚度≥2mm）抗风压加强型导轨。卷轴与支架：卷轴直径140mm，支架材质：Q235钢板焊接，表面热镀锌处理。两侧配备EPDM橡胶密封条，密封宽度≥10mm；底部加装U型防风刷。防火等级：不小于B1级防火帘片，开启方式为遥控+手动按钮开启，厂家带安装" |  | 平方米/㎡ | 192
报价日期： |  | 2026-06-08
1、技术参数、相关质量要求：满足规格型号、技术参数中的各项指标要求,报价含税含运费含安装。带原材料检测报告及合格证
2、质量保证期限（年/月）：
3、供货周期（天）： **天 (需包含物流/备货周期)
4、税率： 13%
5、付款方式： 自行填写
6、是否采用我方合同模版：是
7、供货地址：中宁县时空工业园区
备注：报价需含税含运费到厂，报价单盖章有效
报价单位： 法定代表人姓名：
报价联系人姓名： 联系电话：
询价单位：天元锰业集团
地 址：宁夏中宁县石空工业园区 传 真：0955-5685589、5636431
发件人：田兴宁 电 话：17609576408
诚挚邀请您，关注《天元锰业招标采购平台》公众号 及时了解天元锰业集团最新的招投标动态，并获取项目信息 | [9 empty] | =DISPIMG("ID_87063340439642AFBE9A195939E144FF",1)